## Vejledning
Regnearket Normenergiforbrug, er beregnet til at give en grov vurdering af, om der er et besparelses potentiale inden for el og varme på landbrug med henholdsvis kvæg, svin og fjerkræ. Beregningen foretages ud fra nøgletal for el- og varmeforbrug for de 3 bedriftstyper. Det forventelige, opnåelige forbrug, skal opfattes som hvad der normalt vil være muligt, med almindelig god teknologi. Beregningen omfatter ikke energiforbrug til markdriften. Der skal indtastes i de lyseblå felter i regnearket "indtastning". I de felter, hvor der ingen data skal være, tastes der "delete" I højre side af skærmbilledet er der nogle kommentarer til dine indtastninger for el- og varmeforbruget. Du skal ikke tage dig af disse kommentarer, inden du har afsluttet alle dine indtastninger. Der er endvidere en tekstboks, hvori du kan indtaste dine egne kommentarer til beregningen. Under fanen "Brændsler", kan du se, hvilke brændsler du kan vælge imellem i beregningen, brændslernes energi indhold, samt den årsnyttevirkning, der anvendes i beregningen. Under fanen "grunddata", kan du se, hvad baggrunds værdierne er for de forskellige teknologier, der er anvendt i beregningen. Neden under grunddataene er der en tekstboks, der beskriver noget om valget af teknologier i beregningen. Regnearket er lavet af energi- og teknikrådgiver Kurt Mortensen, Byggeri og Teknik I/S Der tages forbehold for fejl i regnearket og erstatningsansvar kan ikke gøres gældende som følge deraf. Såfremt der findes fejl i regnearket, kontakt da venligst undertegnede Kurt Mortensen Tlf: 4024 3081 Mail: ksm@byggeri-teknik.dk Herning d. 04-04-2019

## Indtastning
Indtast i de lyseblå celler. I celler, der ikke skal være data i, tastes "delete". Mørkeblå celler er beregningsceller.
Beregning udført for: Navn, adr., tlf., mail:
|  | Hjemme- blanding | Forventeligt forbrug i kWh |  |  |  | Bemærkninger til elforbrug
Svineproduktion |  |  | El | Varme | El / enhed | Varme / enhed | Du har ikke indtastet dit elforbrug endnu
Antal årssøer |  |  | 0 | 0 | 0 | 0
Antal 7 - 30 kg´s grise produceret pr. år |  |  | 0 | 0 | 0 | 0
Antal producerede slagtesvin pr. år |  |  | 0 | 0 | 0 | 0
Er der hjemmeblanding af foder?. Tast ja eller nej, til højre for antal |  |  | 0 | 0
Kvægproduktion | [6 empty] | Bemærkninger til varmeforbrug
Antal årskøer | 0 |  | 0 |  | 0 |  | Du har ikke indtastet dit varmeforbrug endnu
Bliver der malket med robotter
Blandes og udfodres foder elektrisk, ja / nej
Fjerkræproduktion
Antal producerede slagtekyllinger pr. år |  |  | 0 | 0 | 0
Antal æglæggende høns |  |  | 0 |  | 0
Vask af stalde | [6 empty] | Bemærkninger til beregning generelt
Antal m² der vaskes årligt ganget med antal gange der vaskes |  |  |  | 0
Korntørring, vanding og andet
Korntørring, hkg/år |  |  | 0 | 0 | 0
Markvanding, antal ha pr. år |  |  | 0 |  | 0
med antal mm
Bolig og velfærdsrum
Antal m² bolig og velfærdsrum som indgår i forbruget |  |  | 0 | 0 | 0
Forventeligt forbrug
Forventeligt forbrug i alt |  |  | 0 | 0
Faktisk forbrug
Indtast dit årlige elforbrug i kWh
Vælg brændsel => |  |  |  | 0
0
0
0
Varmeforbrug i alt pr. år, kWh | 0
Kvalitetssikring |  |  |  |  | Bemærkninger til kvalitets sikring
| ja / nej | dato | Init
Beregning er sendt til kunden
Beregningen er drøftet med kunden
Beregningen er gemt i kundemappen
Er kundet et potentielt emne for rådgivning, ja/nej?
Er dato for rådgivnng aftalt?
Er kunden skrevet på venteliste?
[8 empty] | Mulig besparelse, kWh | % besparelse
[8 empty] | 0 | 0 | 0
[8 empty] | 0 | 0 | 0
[11 empty] | Energikilde | Energiindhold, kWh/enhed | Fyringsårsnyttevirkning
[11 empty] | Biogas, m³ / år | 6.39 | 80
[11 empty] | Brunkul, kg / år | 7 | 70
[11 empty] | El, kWh pr. år | 1 | 100
[11 empty] | Fjernvarme, kWh pr. år | 1 | 100
[11 empty] | Flis, m³ / år | 650 | 70
[11 empty] | Fyringsolie, l / år | 10 | 80
[11 empty] | Halm, kg / år | 4 | 65
[11 empty] | Korn, kg / år | 4 | 65
[11 empty] | Kul, kg / år | 8.47 | 65
[11 empty] | Naturgas, m³/år | 11 | 85
[11 empty] | Træ, kg / år | 4 | 65
[11 empty] | Træpiller, kg / år | 4.9 | 65
[11 empty] | Varmepumpe, kWh el pr. år | 1 | 325
[16 empty] | Årsso m. 7 kg´s gris | Fareso | dr/løbe/ kontrol | gris 7-30 kg. | sl.sv | MalkeKvæg | Slagte kylling | Æglæg- gere | Velfærds- rum | Beboelse
[15 empty] | Areal, m² | 9.25 | 5.5 | 3.75 | 0.52 | 0.82 | 8.5 | 0.055556 | 0.055556 | 1 | 1
[15 empty] | Areal afhængig forbrug, 2 kWh pr. m² | 18.5 | 11 | 7.5 | 1.04 | 1.64 | 17 | 0.11111 | 0.11111 | 4 | 4
[14 empty] | Ventilation | Triac 18 m³/W, Korr faktor 2 | 58.0699 | 28.4507 | 29.6192 | 1.8462 | 10.8571 | 0 | 0.22235 | 1.89
[14 empty] | Ventilation | step/frekvens 30 m³/W, korr. Faktor 4 | 27.0764 | 13.3035 | 13.7729 | 0.97077 | 5.0486 | 0 | 0.10353 | 0.88
[14 empty] | Ventilation | EC/PM m.fl. 35 m³/W, korr. Faktor 14 | 15.4537 | 7.5891 | 7.8647 | 0.55385 | 2.8829 | 0 | 0.058824 | 0.5
[14 empty] | Belysning | Lys, timer dagligt | 10 | 8 | 12 | 4 | 2 | 16 | 18 | 16 | 8 | 8
[14 empty] | Belysning | Lysniveau, lux, DS 700 | 100 | 100 | 150 | 100 | 100 | 100 | 20 | 10 | 200 | 200
[14 empty] | Belysning | Alm. Lysstofrør, kWh pr. dyr pr. år | 68.2373 | 10.626 | 57.6112 | 0.3504 | 0.51309 | 148.92 | 0.025765 | 0.097333 | 0 | 0
[14 empty] | Belysning | Alm. Lysstofrør, kWh pr. m² pr. år | 17.295 | 1.932 | 15.363 | 4.38 | 2.19 | 17.52 | 3.942 | 1.752 | 17.52 | 17.52
[14 empty] | Foder | Fe/år | 1350 | 297.7397 | 1052.2603 | 47 | 202 | 6752.5 | 4 | 19
[14 empty] | Foder | Fremstilling, 1,5 kWh / hkg | 20.25 | 4.4661 | 15.7839 | 0.705 | 3.03 | 101.2875 | 0.06 | 0.285
[14 empty] | Foder | Opblanding / udfodring, 0,25 kW / hkg | 3.375 | 0.74435 | 2.6307 | 0.1175 | 0.505 | 16.8813 | 0.01 | 0.0475
[14 empty] | Pumpn./gødn.håndt. | Vand, m³/år | 4.89 | 1.0785 | 3.8115 | 0.15 | 0.56 | 23.25 | 0.01827 | 0.0891 | 0 | 0
[14 empty] | Pumpn./gødn.håndt. | Gylle, m³/år | 5.03 | 1.1094 | 3.9206 | 0.131 | 0.48 | 25 | 0.0203 | 0.099 | 0 | 0
[14 empty] | Pumpn./gødn.håndt. | Pumpning af vand, kWh | 1.956 | 0.43139 | 1.5246 | 0.06 | 0.224 | 9.3 | 0.007308 | 0.03564 | 0 | 0
[14 empty] | Pumpn./gødn.håndt. | Pumpning af gylle, kWh | 20.12 | 4.4374 | 15.6826 | 0.524 | 1.92 | 100 | 0.0812 | 0.396 | 0 | 0
| ja | [12 empty] | Pumpn./gødn.håndt. | Pumpning, kWh pr. dyr | 22.076 | 4.8688 | 17.2072 | 0.584 | 2.144 | 109.3 | 0.088508 | 0.43164 | 0 | 0
| nej | [12 empty] | Varme | Rum, og gulvvarme, kWh pr. plads pr. år | 354 | 354 | 0 | 46 | 6 | 0 | 8.5 | 0 | 1 | 1
[14 empty] | Varme | Rum, og gulvvarme, kWh pr. prod. dyr | 90.4667 | 90.4667 | 0 | 7.0769 | 1.7143 | 0 | 1 | 0 | 0 | 0
[14 empty] | Varme | Varmelamper, kWh pr. dyr | 41.4 | 41.4 | 0 | 0 | 0 | 0 | 0 | 0 | 0 | 0
[14 empty] | Varme | Varme i alt kWh pr. dyr | 131.8667 | 131.8667 | 0 | 7.0769 | 1.7143 | 0 | 1 | 0 | 100 | 100
[14 empty] | Malkning/køling | Køling v. 10 t. mælk pr. ko | 0 | 0 | 0 | 0 | 0 | 114.0741 | 0 | 0 | 0 | 0
[14 empty] | Malkning/køling | Malkning, karrusel/malkestald | 0 | 0 | 0 | 0 | 0 | 220 | 0 | 0 | 0 | 0
[14 empty] | Malkning/køling | Malkning AMS | 0 | 0 | 0 | 0 | 0 | 310 | 0 | 0 | 0 | 0
[15 empty] | Varmt vand, 4,5 l. pr.ko/dag, 40 °C | 0 | 0 | 0 | 0 | 0 | 76.3953 | 0 | 0 | 0 | 0
[15 empty] | Sum, elforbrug kWh / dyr uden foderfremst. | 169.042 | 76.2282 | 92.8138 | 2.6457 | 7.6849 |  | 0.29421 | 1.1876 | 21.52 | 21.52
[15 empty] | Sum, elforbrug kWh / dyr med foderfremst. | 189.292 | 80.6943 | 108.5977 | 3.3507 | 10.7149
[15 empty] | So med 30 kg´s gris u foderfremst. | 248.4144
[15 empty] | So med 30 kg´s gris m foderfremst. | 289.8144
[15 empty] | Ko, Elforbrug, kWh / dyr uden foderfremstilling, robot malkning | [5 empty] | 775.6894
[15 empty] | Ko, Elforbrug, kWh / dyr med foderfremstilling, robot malkning | [5 empty] | 893.8582
[15 empty] | Ko, Elforbrug, kWh / dyr uden foderfremstilling, Malkestald | [5 empty] | 685.6894
[15 empty] | Ko, Elforbrug, kWh / dyr med foderfremstilling, malkestald | [5 empty] | 803.8582
Note on B38: Vælg brændsel ved at klikke på pilen.
Note on B39: Vælg brændsel ved at klikke på pilen.
Note on B40: Vælg brændsel ved at klikke på pilen.
Note on B41: Vælg brændsel ved at klikke på pilen.
Note on C6: Indtast antal årssøer
Note on C7: Indtast antal producerede 7 - 30 kg´s grise pr. år
Note on C8: Indtast antal producerede slagtesvin pr. år
Note on C12: Indtast, hvor mange årskøer du har
Note on C13: Indtast ja eller nej
Note on C14: Indtast ja eller nej
Note on C17: Indtast, hvor mange slagtekyllinger du producerer om året
Note on C18: Indtast, hvor mange æglæggende høns du har
Note on C21: Hvis du f.eks. har 1.000 m² der vaskes 6 gange årligt, taster du 6.000
Note on C24: Indtast, hvor mange hkg korn, du i gns. tørrer pr. år.
Note on C25: Indtast antal ha, der vandes årligt
Note on C26: Indtast hvor mange mm, hver ha vandes med årligt
Note on C31: Indtast antal m²
Note on C37: Indtast kWh. Husk, at det skal være det samlede elforbruget på de bedrifter, hvorfra du har indtastet dine produktionstal herover.
Note on C38: Indtast årlig brændselsmængde for det brændsel, du har valgt i cellen til venstre
Note on C39: Indtast årlig brændselsmængde for det brændsel, du har valgt i cellen til venstre
Note on C40: Indtast årlig brændselsmængde for det brændsel, du har valgt i cellen til venstre
Note on C41: Indtast årlig brændselsmængde for det brændsel, du har valgt i cellen til venstre
Note on E6: tast ja eller nej
Note on E7: tast ja eller nej
Note on E8: tast ja eller nej
Note on L21: Dette er en tekst boks. Hvis du vil lave et tvunget linjeskift i tekstboksen, skal du taste alt + enter.

## Brændsler
Energikilde | Energiindhold, kWh/enhed | Fyringsårsnyttevirkning
Biogas, m³ / år | 6.39 | 80
Brunkul, kg / år | 7 | 70
El, kWh pr. år | 1 | 100
Fjernvarme, kWh pr. år | 1 | 100
Flis, m³ / år | 650 | 70
Fyringsolie, l / år | 10 | 80
Halm, kg / år | 4 | 65
Korn, kg / år | 4 | 65
Kul, kg / år | 8.47 | 65
Naturgas, m³/år | 11 | 85
Træ, kg / år | 4 | 65
Træpiller, kg / år | 4.9 | 65
Varmepumpe, kWh el pr. år | 1 | 325

## Grunddata
|  | Årsso m. 7 kg´s gris | Fareso | dr/løbe/ kontrol | gris 7-30 kg. | sl.sv | MalkeKvæg | Slagte kylling | Æglæg- gere | Velfærds- rum | Beboelse
| Areal, m² | 9.25 | 5.5 | 3.75 | 0.52 | 0.82 | 8.5 | 0.055556 | 0.055556 | 1 | 1
| Areal afhængig forbrug, 2 kWh pr. m² | 18.5 | 11 | 7.5 | 1.04 | 1.64 | 17 | 0.11111 | 0.11111 | 4 | 4
Ventilation | Triac 18 m³/W, | 58.0699 | 28.4507 | 29.6192 | 1.8462 | 10.8571 | 0 | 0.22235 | 1.89 | 0 | 0
Ventilation | step/frekvens 30 m³/W, | 27.0764 | 13.3035 | 13.7729 | 0.97077 | 5.0486 | 0 | 0.10353 | 0.88 | 0 | 0
Ventilation | EC/PM m.fl. 35 m³/W, korr. Faktor 14 | 15.4537 | 7.5891 | 7.8647 | 0.55385 | 2.8829 | 0 | 0.058824 | 0.5 | 0 | 0
Belysning | Lys, timer dagligt | 10 | 8 | 12 | 4 | 2 | 16 | 18 | 16 | 8 | 8
Belysning | Lysniveau, lux, DS 700 | 100 | 100 | 150 | 100 | 100 | 100 | 20 | 10 | 200 | 200
Belysning | Alm. Lysstofrør, kWh pr. dyr pr. år | 68.2373 | 10.626 | 57.6112 | 0.3504 | 0.51309 | 148.92 | 0.025765 | 0.097333 | 0 | 0
Belysning | Alm. Lysstofrør, kWh pr. m² pr. år | 17.295 | 1.932 | 15.363 | 4.38 | 2.19 | 17.52 | 3.942 | 1.752 | 17.52 | 17.52
Foder | Fe/år | 1350 | 297.7397 | 1052.2603 | 47 | 202 | 6752.5 | 4 | 19 | 0 | 0
Foder | Fremstilling, 1,5 kWh / hkg | 20.25 | 4.4661 | 15.7839 | 0.705 | 3.03 | 101.2875 | 0.06 | 0.285 | 0 | 0
Foder | Opblanding / udfodring, 0,25 kW / hkg | 3.375 | 0.74435 | 2.6307 | 0.1175 | 0.505 | 16.8813 | 0.01 | 0.0475 | 0 | 0
Pumpn./gødn.håndt. | Vand, m³/år | 4.89 | 1.0785 | 3.8115 | 0.15 | 0.56 | 23.25 | 0.01827 | 0.0891 | 0 | 0
Pumpn./gødn.håndt. | Gylle, m³/år | 5.03 | 1.1094 | 3.9206 | 0.131 | 0.48 | 25 | 0.0203 | 0.099 | 0 | 0
Pumpn./gødn.håndt. | Pumpning af vand, kWh | 1.956 | 0.43139 | 1.5246 | 0.06 | 0.224 | 9.3 | 0.007308 | 0.03564 | 0 | 0
Pumpn./gødn.håndt. | Pumpning af gylle, kWh | 20.12 | 4.4374 | 15.6826 | 0.524 | 1.92 | 100 | 0.0812 | 0.396 | 0 | 0
Pumpn./gødn.håndt. | Pumpning, kWh pr. dyr | 22.076 | 4.8688 | 17.2072 | 0.584 | 2.144 | 109.3 | 0.088508 | 0.43164 | 0 | 0
Varme | Rum, og gulvvarme, kWh pr. plads pr. år | 354 | 354 | 0 | 46 | 6 | 0 | 8.5 | 0 | 1 | 1
Varme | Rum, og gulvvarme, kWh pr. prod. dyr | 90.4667 | 90.4667 | 0 | 7.0769 | 1.7143 | 0 | 1 | 0 | 0 | 0
Varme | Varmelamper, kWh pr. dyr | 41.4 | 41.4 | 0 | 0 | 0 | 0 | 0 | 0 | 0 | 0
Varme | Varme i alt kWh pr. dyr | 131.8667 | 131.8667 | 0 | 7.0769 | 1.7143 | 0 | 1 | 0 | 100 | 100
Malkning/køling | Køling v. 10 t. mælk pr. ko | 0 | 0 | 0 | 0 | 0 | 114.0741 | 0 | 0 | 0 | 0
Malkning/køling | Malkning, karrusel/malkestald | 0 | 0 | 0 | 0 | 0 | 220 | 0 | 0 | 0 | 0
Malkning/køling | Malkning AMS | 0 | 0 | 0 | 0 | 0 | 310 | 0 | 0 | 0 | 0
| Varmt vand, 4,5 l. pr.ko/dag, 40 °C | 0 | 0 | 0 | 0 | 0 | 76.3953 | 0 | 0 | 0 | 0
| Sum, elforbrug kWh / dyr uden foderfremst. | 169.042 | 76.2282 | 92.8138 | 2.6457 | 7.6849 | 0 | 0.29421 | 1.1876 | 21.52 | 21.52
| Sum, elforbrug kWh / dyr med foderfremst. | 189.292 | 80.6943 | 108.5977 | 3.3507 | 10.7149 | 0 | 0 | 0 | 0 | 0
|  | 0 | 0 | 0 | 0 | 0 | 0 | 0 | 0 | 0 | 0
| So med 30 kg´s gris u foderfremst. | 248.4144 | 0 | 0 | 0 | 0 | 0 | 0 | 0 | 0 | 0
| So med 30 kg´s gris m foderfremst. | 289.8144
| Ko, Elforbrug, kWh / dyr uden foderfremstilling, robot malkning | [5 empty] | 775.6894
| Ko, Elforbrug, kWh / dyr med foderfremstilling, robot malkning | [5 empty] | 893.8582
| Ko, Elforbrug, kWh / dyr uden foderfremstilling, Malkestald | [5 empty] | 685.6894
| Ko, Elforbrug, kWh / dyr med foderfremstilling, malkestald | [5 empty] | 803.8582
Kommentarer til grunddata:
Det mest almindeligt forekomne ventilationsanlæg i stalde med mekanisk ventilation er enten et kaskade styret anlæg eller frekvensregulerede ventilatorer. Anlæg med Permanent Magnet motorer vinder dog mere indpas og kan have et energi forbrug der er ned til ca. det halve af disse anlæg.
Et triac reguleret anlæg har et energiforbrug der er ca. dobbelt så stort som frekvensregulerede anlæg og op til 4 gange så stort som anlæg med Permanent Magnet motorer.
Energiforbruget til belysning kan variere rigtig meget, idet der er store forskelle på især den installerede effekt (hvor mange lux anlægget kan levere), men også driftstiderne varierer.
Til foderfremstilling er der regnet med 1,5 kWh pr. hkg. Værdierne kan i praksis variere rigtig meget, da der både praktiseres forskellige formalingsfinheder og der er forskelle i , hvilket udstyr der anvendes.
Der kan være kæmpe forskelle på varmeforbruget pr. dyr. Forskellene er især beroende på , hvilken type inventar der anvendes, samt hvorledes varmeanlægget er opbygget og reguleret.
Den primære forskel på energiforbruget til malkning og køling, om man bruger AMS eller ej, består i et merforbrug til både trykluft og varmt vand ved brug af AMS. Men i AMS er der også flere automatiske processer, der forbruger energi. Endvidere er der noget forskel på energiforbruget, om man bruger isvands anlæg eller køling med direkte expansion af kølemidlet. Køling med direkte expansion af kølemidlet er mindst energikrævende.